## Feuille 1
ALG060 |  | m | Grille modulaire continue, avec des montants métalliques, pour clôturage de la parcelle.
Grille modulaire en acier laminé à chaud, système TPR, modèle TPR X 125 20 8 "TRENZA METAL", de 2,00x0,75 m, finition en couleur gris acier, avec texture ferrée, et montant type platine, ancré via mis en place dans le béton.
Code interne | Désignation |  |  | Quantité | Unité | Prix unitaire | Prix total
mt26aae015aab | Grille modulaire en acier laminé à chaud, système TPR, modèle TPR X 125 20 8 "TRENZA METAL", de 2,00x0,75 m, finition en couleur gris acier, avec texture ferrée, y compris compléments et accessoires de montage. |  |  | 1 | m | 154 | 154
mo018 | Compagnon professionnel III/CP2 menuisier PVC et métal. |  |  | 0.285 | h | 24.49 | 6.98
mo059 | Ouvrier professionnel II/OP menuisier PVC et métal. |  |  | 0.285 | h | 21.48 | 6.12
mo020 | Compagnon professionnel III/CP2 VRD espaces privés. |  |  | 0.285 | h | 24.11 | 6.87
mo113 | Ouvrier d'exécution I/OE1 VRD espaces privés. |  |  | 0.285 | h | 20.14 | 5.74
| Majoration des montants |  |  | 2 | % | 179.71 | 3.59
| Coûts indirects |  |  | 3 | % | 183.3 | 5.5
Coût d'entretien décennal: 32,10€ les 10 premières années. | [5 empty] | Montant total HT: | 188.8