## Feuille 1
AVI040 | m |  | Barrière fixe.
Barrière en acier laminé à chaud, avec pied de montant fixe, série Elipso, modèle B-ELP-C1 "NATURAL FABER" de 778 mm de hauteur, avec finition en couleur gris acier-blanc.
Code interne |  | Désignation |  | Quantité | Unité | Prix unitaire | Prix total
mt10hmf030p |  | Béton massif C20/25 (X0(F); D20; S2; Cl 1,0), prêt à l'emploi, selon NF EN 206-1. |  | 0.1 | m³ | 105.5 | 10.55
mt52mun030af |  | Barrière en acier laminé à chaud, avec pied de montant fixe, série Elipso, modèle B-ELP-C1 "NATURAL FABER" de 778 mm de hauteur, constituée de montants de 80 mm de diamètre et 2 mm d'épaisseur, couleur gris acier, remplis avec polyuréthane et arrêt supérieur en aluminium, et une barre supérieure horizontal réalisée avec tube de 50 mm de diamètre et 1,5 mm d'épaisseur de couleur blanc. |  | 1 | U | 61 | 61
mo041 |  | Compagnon professionnel III/CP2 VRD espaces publics. |  | 0.637 | h | 24.11 | 15.36
mo087 |  | Ouvrier professionnel II/OP VRD espaces publics. |  | 0.637 | h | 21.4 | 13.63
|  | Majoration des montants |  | 2 | % | 100.54 | 2.01
|  | Coûts indirects |  | 3 | % | 102.55 | 3.08
Coût d'entretien décennal: 67,60€ les 10 premières années. | [5 empty] | Montant total HT: | 105.63